## UnUn Calculator
Calculadora de UnUn y Adaptación de Impedancias
Por Emiliano Gonzalez LU3VEA – lu3vea@gmail.com – Licencia: CC0 v1.0
1. Parámetros del Sistema (Entradas)
Frecuencia de Operación | 7.1 | MHz [auto ↑]
Impedancia de Entrada Objetivo (Real, Rin) | 50 | Ohmios (Ω)
Impedancia de Entrada Objetivo (Imag, Xin) | 0 | Ohmios (Ω)
Impedancia de Salida / Carga (Real, Rout) | 450 | Ω
Impedancia de Salida / Carga (Imag, Xout) | 150 | Ω
Selección del Núcleo Toroidal | FT-240-31
Vueltas del Bobinado Primario (Np) | 15 | Vueltas
Diámetro del Hilo de Bobinado | 2 | mm
2. Propiedades del Transformador UnUn
Relación de Impedancias (Rout / Rin) | 9 | : 1 | ← Usa solo la parte resistiva. Correcto: igualar R, luego cancelar X por separado con L/C en serie. Para carga compleja, el UnUn ideal apunta a Rin=Rout.
Relación de Vueltas (Ns / Np) | 3
Vueltas Secundarias Calculadas (Ns) | 45 | Vueltas
Vueltas Secundarias Reales (Redondeadas) | 45 | Vueltas | 45 | ✔ OK — Ns within limit ¦ ← Max turns allowed: 45
Relación de Impedancias Real (Basada en Vueltas) | 9 | : 1
Reactancia de Carga Transformada (Vista en la Entrada) | 16.6667 | Ohmios (Ω)
2.1 Parámetros de Bobinado del Autotransformador
Vueltas Totales del Bobinado (Nt) | 45 | Vueltas | ← Vueltas totales del bobinado = Ns (Vueltas Secundarias Reales de la Sección 2)
Vueltas de Toma para Entrada (N_tap) | 15 | Vueltas | ← Toma de entrada = Np (Vueltas Primarias, Sección 1). Conectar coax en 0–N_tap vueltas; antena en todo el bobinado 0–Nt.
Vueltas por Encima de la Toma (Nt − N_tap) | 30 | Vueltas | ← Vueltas de bobinado desde la toma hasta el extremo de la bobina (lado antena)
Verificación de Relación de Impedancias (Nt/N_tap)² | 9 | : 1 | ← Debe coincidir con la Relación de Impedancias Real (C21). Verifica que el cálculo de la toma sea consistente.
Long. Aprox. de Hilo por Vuelta (m) | 0.152 | m / vuelta | ← Estimado: π × (diámetro medio del toroide = (OD+ID)/2). El valor real varía con el diámetro del hilo y el estilo de bobinado.
Longitud Total de Hilo Requerida (m) | 6.84 | m | ← Nt × hilo-por-vuelta. Añadir 15–20 cm extra para terminales.
3. Compensación de Reactancia (Adaptación)
Para lograr una adaptación perfecta, la parte imaginaria de la carga debe neutralizarse. Esto se hace típicamente añadiendo reactancia en serie en el lado de la carga antes del UnUn.
Reactancia de Compensación Requerida (Xcomp) | -150 | Ohmios (Ω)
Tipo de Componente Necesario | Capacitor (Series C)
Valor del Componente (L o C) | 149.4413 | 150 | ← Valor estándar (L: Redondeado, C: Estd 5%)
Unidad | pF
4. Magnéticos del Toroide y Verificación de Diseño
Valor AL del Núcleo | 1800 | nH/N²
Inductancia Primaria (Lp) | 405 | µH
Reactancia Primaria (XLp) @ Frec | 18067.2994 | Ohmios (Ω)
Verificación de Diseño (Regla General: XLp > 4*Rin) | ADECUADO
Nota: La reactancia primaria (XLp) debe ser generalmente al menos 4 a 5 veces la impedancia de entrada (p.ej., > 200Ω para un sistema de 50Ω) para evitar que el transformador cargue la fuente.
5. Saturación del Núcleo y Manejo de Potencia Máxima
La saturación del núcleo toroidal limita el manejo de potencia RF. Superar Bmax causa distorsión y calentamiento del núcleo. Los núcleos de polvo de hierro (Mix 2/6) se califican por densidad de flujo; los núcleos de ferrita (Mix 31/43) tienen menor Bsat.
6a. Entradas de Saturación
Efectiva del Núcleo Ae (cm²): | 1.52 | cm² | ← Autocompletado desde la selección del núcleo (catálogo Fair-Rite 2023; hoja de datos Amidon para núcleos T). Reemplazar si se usa un núcleo personalizado.
Max Densidad de Flujo (mT): | 200 | mT | ← 200 mT ferrita (Mix 31/43/52/61) conservador; 300 mT polvo de hierro (Mix 2/6). Reducir 20% para transmisión continua (FT8/WSPR).
6b. Cálculos de Manejo de Potencia
Max Voltaje de entrada antes de la Saturación (Vpeak): | 20342.4 | V pico
Magnetic Sat. Limit (P_avg) into 50 Ω: | 4138132 | W | ← Potencia promedio en el límite de saturación magnética (P = Vpico²/2R). Para polvo de hierro (Mix 2/6) en HF, los límites térmicos son mucho menores (típ. 100–400W para T-200-2). Para núcleos de ferrita, la saturación magnética ES el límite práctico.
Estado de Saturación: | ✔ ALTA POTENCIA — > 1500 W espacio libre de saturación
⚠ Nota: Este modelo da una estimación útil basada en la ley de Faraday. El manejo real de potencia también depende de las pérdidas en el cobre (resistencia del bobinado), resistencia térmica del núcleo y ciclo de trabajo. Reducir 50% para modos digitales continuos (FT8, WSPR). Verificar siempre con la hoja de datos del fabricante a la frecuencia de operación.
6. Análisis de Compensación Reactiva Multibanda — VSWR Con / Sin C o L en Serie
Un capacitor en serie (C) o inductor (L) fijo colocado en el lado de la carga del UnUn cancela la reactancia de antena Xout a la frecuencia de diseño (Sección 3). Pero como la reactancia DEPENDE DE LA FRECUENCIA, el mismo componente sobre/sub-compensa en otras bandas — mejorando el VSWR en algunas y empeorándolo en otras. Esta tabla muestra el panorama multibanda completo. Las celdas azules son entradas editables; los valores de la Sección 3 están vinculados automáticamente pero pueden reemplazarse.
6a. Entradas del Componente de Compensación (azul = editable)
Tipo de Compensación | Capacitor (Series C) |  | ← Vinculado automáticamente desde la Sección 3. Opciones: 'Capacitor (Serie C)' o 'Inductor (Serie L)'
Valor del Componente | 150 | pF | ← Vinculado automáticamente desde la Sección 3 (pF para C, µH para L). Reemplazar aquí para valor personalizado.
Relación de Impedancias UnUn (N²) | 9 | : 1 | ← De la Sección 2. Relación real basada en vueltas del bobinado.
Impedancia de Referencia (Z₀) | 50 | Ω | ← Impedancia del coax / fuente. Estándar 50 Ω.

## Transmatch Calculator
CALCULADORA TRANSMATCH DE NÚCLEO DE AIRE
Por Emiliano Gonzalez LU3VEA – lu3vea@gmail.com – Licencia: CC0 v1.0
CONFIGURACIÓN GLOBAL
Parámetro | Valor | Unidad | Notas
Impedancia de Salida Objetivo (Ω) | 50 | Ω | Salida fija de 50Ω (p.ej. coax / transmatch)
Diámetro del Hilo | 1 | mm | Diámetro del hilo de bobinado incl. aislamiento
Diámetro del Núcleo | 50 | mm | Diámetro exterior del soporte de bobinado (tubo bobinador)
Número de Tomas Activas | 1 | # | Bandas activas
Vueltas en toma de 50Ω | 7 | 7 | Vueltas mínimas
Espacio entre vueltas de la bobina | 1
IMPEDANCIAS DE ENTRADA POR TOMA
Toma # | Frecuencia | R (Ω) Resistencia | X (Ω) Reactancia (+L / −C) | Activa
1 | 7.15 | 75 | -12 | YES
2 | 14.17 | 67 | 23 | NO
3 | 28 | 45 | 10 | NO
4 |  |  |  | NO
5 |  |  |  | NO
6 |  |  |  | NO
7 |  |  |  | NO
8 |  |  |  | NO
9 |  |  |  | NO
10 |  |  |  | NO
11 |  |  |  | NO
PANEL DE RESUMEN
Todos los resultados clave en un solo lugar. Ir a las hojas individuales para ajustar las entradas.
PARÁMETROS CLAVE
Z_out Objetivo | 50 | Ω
Diám. Hilo | 1 | mm
Vueltas T_ref | 7 | vueltas
Tomas activas | 1 | #
Hilo total | 1762.4335 | mm
Inductancia L | 5.1906 | µH
¿L suficiente? | ✔ YES
RESUMEN DE TOMAS — TODAS LAS TOMAS ACTIVAS
Toma # | Frecuencia (MHz) | Z_entrada (Ω) | Fase (°) | Relación de Vueltas | Vueltas Acum. | ROE | Pérdida de Retorno (dB) | Potencia Reflejada (%) | L en Serie (µH) | C en Serie (pF) | L en Paralelo (µH) | C en Paralelo (pF) | L Serie (nH) | C E24 Serie (pF) | L Paralelo (nH) | C E24 Paralelo (pF) | ROE con comp. Serial 5% | Tabla E24 (ayuda pF)
1 | 7.15 | 75.9539 | -9.0903 | 1.2247 | 9 | 1.1733 | 21.9659 | 0.63593 | 0.17808 | — | 7.1341 | — | 178 | — | 7134 | — | 1.008 | 1
2 | 14.17 | 70.8378 | 18.9465 | 1.1576 | 8 | 1.4072 | 15.4336 | 2.8618 | — | — | — | — | — | — | — | — | 1.0173 | 1.1
3 | 28 | 46.0977 | 12.5288 | 0.94868 | 7 | 1.2483 | 19.1381 | 1.2195 | — | — | — | — | — | — | — | — | 1.0112 | 1.2
4 | 0 | [7 empty] | — | — | — | — | — | — | — | — | — | 1.3
5 | 0 | [7 empty] | — | — | — | — | — | — | — | — | — | 1.5
6 | 0 | [7 empty] | — | — | — | — | — | — | — | — | — | 1.6
7 | 0 | [7 empty] | — | — | — | — | — | — | — | — | — | 1.8
8 | 0 | [7 empty] | — | — | — | — | — | — | — | — | — | 2
9 | 0 | [7 empty] | — | — | — | — | — | — | — | — | — | 2.2
10 | 0 | [7 empty] | — | — | — | — | — | — | — | — | — | 2.4
11 | 0 | [7 empty] | — | — | — | — | — | — | — | — | — | 2.7
3
DISEÑO DE BOBINADO | [17 empty] | 3.3
Conteo de vueltas por toma, vueltas acumuladas, longitudes de hilo y resistencia DC por sección | [17 empty] | 3.6
3.9
CÁLCULOS DE BOBINADO POR TOMA | [17 empty] | 4.3
Toma # | Frecuencia (MHz) | Relación de Vueltas n = √(R/Z₀) | Vueltas en Toma (acumulado desde extremo de baja Z) | Δ Vueltas (esta sección) | Long. Hilo de Sección (mm) | Resistencia DC de Sección (mΩ) | Hilo Acumulado (mm) | [10 empty] | 4.7
1 | 7.15 | 1.2247 | 9 | 9 | 1441.991 | 31.6526 | 1441.991 | [10 empty] | 5.1
2 | 14.17 | 1.1576 | 8 | 1 | 160.2212 | 3.517 | 1602.2123 | [10 empty] | 5.6
3 | 28 | 0.94868 | 7 | 1 | 160.2212 | 3.517 | 1762.4335 | [10 empty] | 6.2
4 | 0 | [16 empty] | 6.8
5 | 0 | [16 empty] | 7.5
6 | 0 | [16 empty] | 8.2
7 | 0 | [16 empty] | 9.1
8 | 0 | [16 empty] | 10
9 | 0 | [16 empty] | 11
10 | 0 | [16 empty] | 12
11 | 0 | [16 empty] | 13
15
TOTALES (solo tomas activas) |  |  | 9 |  |  | 38.6866 | 1762.4335 | [10 empty] | 16
18
RENDIMIENTO RF | [17 empty] | 20
ROE, Pérdida de Retorno, Pérdida por Desadaptación y Potencia Reflejada por toma | [17 empty] | 22
24
RENDIMIENTO RF POR TOMA (referenciado al sistema de 50Ω) | [17 empty] | 27
Toma # | Frecuencia (MHz) | ¦Z¦ (Ω) Magnitud | Fase (°) | ROE (aprox. Z real) | Pérd. Retorno (dB) | Pérd. por Desadaptación (dB) | Potencia Reflejada (%) | [10 empty] | 30
1 | 7.15 | 75.9539 | -9.0903 | 1.1733 | 21.9659 | 0.027706 | 0.63593 | [10 empty] | 33
2 | 14.17 | 70.8378 | 18.9465 | 1.4072 | 15.4336 | 0.1261 | 2.8618 | [10 empty] | 36
3 | 28 | 46.0977 | 12.5288 | 1.2483 | 19.1381 | 0.053288 | 1.2195 | [10 empty] | 39
4 | 0 | [16 empty] | 43
5 | 0 | [16 empty] | 47
6 | 0 | [16 empty] | 51
7 | 0 | [16 empty] | 56
8 | 0 | [16 empty] | 62
9 | 0 | [16 empty] | 68
10 | 0 | [16 empty] | 75
11 | 0 | [16 empty] | 82
91
GUÍA DE INTERPRETACIÓN | [17 empty] | 100
ROE ≤ 1.5 (verde) → Excelente adaptación. Menos del 4% de potencia reflejada. | [17 empty] | 110
ROE 1.5–3.0 (blanco) → Aceptable para muchas aplicaciones de radioaficionado / RF. | [17 empty] | 120
ROE > 3.0 (rojo) → Mala adaptación; considerar ajustar toma o red de compensación. | [17 empty] | 130
Pérdida de Retorno > 14 dB → Mejor que ROE 1.5:1 — aceptable en la mayoría de los sistemas. | [17 empty] | 150
Pérdida por Desadaptación → Potencia perdida por desadaptación (dB). 0.5 dB ≈ 11% de pérdida de potencia. | [17 empty] | 160
Fase ≠ 0° → Reactancia presente; el UnUn ideal no puede transformar completamente — añadir L o C en serie/paralelo. | [17 empty] | 180
NOTA: Los cálculos asumen un transformador ideal (sin pérdidas). Agregar pérdidas en cobre + núcleo por separado. | [17 empty] | 200
220
GEOMETRÍA E INDUCTANCIA DE BOBINA DE NÚCLEO DE AIRE | [17 empty] | 240
Fórmula de Wheeler para solenoide de una capa de núcleo de aire | [17 empty] | 270
300
ENTRADAS DE GEOMETRÍA DE BOBINA | [17 empty] | 330
Parámetro | Valor | Unidad | Fórmula / Notas | [14 empty] | 360
Diámetro del Soporte de Bobina | 50 | mm | Vinculado desde Entradas → Diámetro del Núcleo | [14 empty] | 390
Diámetro del Hilo incl. Aislamiento | 1 | mm | Vinculado desde Entradas → Diámetro del Hilo | [14 empty] | 430
Paso de bobinado (mm/vuelta) | 2 | mm | Diám. hilo + espacio entre vueltas | [14 empty] | 470
Total de vueltas N | 9 | vueltas | Vinculado desde Diseño de Bobinado → vueltas totales | [14 empty] | 510
560
PARÁMETROS DE BOBINA CALCULADOS | [17 empty] | 620
Parámetro | Valor | Unidad | Fórmula | [14 empty] | 680
Longitud del Bobinado | 17 | mm | (N−1) × paso + diám_hilo | [14 empty] | 750
Radio de la Bobina | 25.5 | mm | (D + diám_hilo) / 2 → radio_interno + radio_hilo (centro del hilo) | [14 empty] | 820
Radio de la Bobina | 1.0039 | in | para la fórmula de Wheeler | [14 empty] | 910
Longitud del Bobinado | 0.66929 | in | para la fórmula de Wheeler | [14 empty] | 1000
Inductancia L (µH) [Wheeler] | 5.1906 | µH | L=(r²N²)/(9r+10ℓ) [pulgadas] | [14 empty] | 1100
Reactancia X_L en f_min | 233.1851 | Ω | ωL = 2π·f_min·L (f_min = toma activa más baja) | [14 empty] | 1200
L mínima requerida | 4.4519 | µH | X_L ≥ 4×Z_min → L_min = 4·Z_min/(2π·f_min) | [14 empty] | 1300
¿L suficiente para la toma más baja? | ✔ YES | — | Comparar L vs L_min | [14 empty] | 1500
1600
1800
CALCULADORA DE RED DE COMPENSACIÓN | [17 empty] | 2000
L/C en Serie y Paralelo para cancelar reactancia residual en cada toma — referenciado al sistema de 50Ω | [17 empty] | 2200
2400
CÓMO LEER ESTA TABLA | [17 empty] | 2700
L/C en Serie: colocar componente en serie con la línea de alimentación en la toma — cancela la reactancia reflejada vista en ese puerto de toma. | [17 empty] | 3000
L/C en Paralelo: colocar componente a tierra en la toma — cancela la susceptancia vista en ese puerto de toma. | [17 empty] | 3300
X positiva (carga inductiva): cancela C en serie o C en paralelo. X negativa (carga capacitiva): cancela L en serie o L en paralelo. | [17 empty] | 3600
Los valores se calculan para la frecuencia de toma mostrada. El Q del componente y la auto-resonancia deben verificarse para su frecuencia de operación. | [17 empty] | 3900
Toma 1 (X = 0): no se necesita compensación — los valores muestran "—" automáticamente. | [17 empty] | 4300
4700
Toma # | Frec (MHz) | R_toma (Ω) | X_toma (Ω) | Fase (°) | L Serie (µH) | C Serie (pF) | L Paralelo (µH) | C Paralelo (pF) | [9 empty] | 5100
1 | 7.15 | 75 | -12 | -9.0903 | 0.17808 | — | 7.1341 | — | [9 empty] | 5600
2 | 14.17 | 67 | 23 | 18.9465 | — | — | — | — | [9 empty] | 6200
3 | 28 | 45 | 10 | 12.5288 | — | — | — | — | [9 empty] | 6800
4 | 0 | 0 | — | — | — | — | — | — | [9 empty] | 7500
5 | 0 | 0 | — | — | — | — | — | — | [9 empty] | 8200
6 | 0 | 0 | — | — | — | — | — | — | [9 empty] | 9100
7 | 0 | 0 | — | — | — | — | — | — | [9 empty] | 10000
8 | 0 | 0 | — | — | — | — | — | — | [9 empty] | 11000
9 | 0 | 0 | — | — | — | — | — | — | [9 empty] | 12000
10 | 0 | 0 | — | — | — | — | — | — | [9 empty] | 13000
11 | 0 | 0 | — | — | — | — | — | — | [9 empty] | 15000
16000
GUÍA DE SELECCIÓN DE COMPONENTES | [17 empty] | 18000
Topología en Serie | Componente colocado en serie con la línea en el puerto de toma. Mejor cuando la impedancia de fuente es conocida y fija. | [16 empty] | 20000
Topología en Paralelo | Componente colocado desde el puerto de toma a tierra. Mejor cuando la Z de línea es casi correcta pero la susceptancia debe eliminarse. | [16 empty] | 22000
X = 0 (— mostrado) | La carga es puramente resistiva — el autotransformador solo proporciona una adaptación perfecta. No se requiere compensación. | [16 empty] | 24000
Tolerancia | Usar componentes de ±5% o mejor. En HF, la inductancia parásita de los terminales (~5–20 nH) puede necesitar restarse de los valores de L. | [16 empty] | 27000
Tipo de Capacitor | Usar capacitores cerámicos NP0/C0G o mica-plata para estabilidad en HF. Evitar X7R a frecuencias RF. | [16 empty] | 30000
Tipo de Inductor | Usar solenoide de núcleo de aire o toroide (material T) para inductores en serie. Asegurar que SRF >> frecuencia de operación. | [16 empty] | 33000
43000
47000
51000
56000
62000
68000
75000
82000
91000
100000

## Toroid_Database
Nombre del Núcleo | Material | AL (nH/N²) | OD (mm) | ID (mm) | Altura (mm) | Ae (cm²)
FT-114-43 | Ferrita Mix 43 | 510 | 29 | 19 | 7.5 | 0.38
FT-140-43 | Ferrita Mix 43 | 885 | 35.6 | 22.9 | 12.7 | 0.63
FT-240-43 | Ferrita Mix 43 | 1075 | 61 | 35.6 | 12.7 | 1.52
FT-114-31 | Ferrita Mix 31 | 800 | 29 | 19 | 7.5 | 0.38
FT-140-31 | Ferrita Mix 31 | 1390 | 35.6 | 22.9 | 12.7 | 0.63
FT-240-31 | Ferrita Mix 31 | 1800 | 61 | 35.6 | 12.7 | 1.52
FT-114-52 | Ferrita Mix 52 | 175 | 29 | 19 | 7.5 | 0.38
FT-140-52 | Ferrita Mix 52 | 225 | 35.6 | 22.9 | 12.7 | 0.63
FT-240-52 | Ferrita Mix 52 | 300 | 61 | 35.6 | 12.7 | 1.52
FT-114-61 | Ferrita Mix 61 | 79.3 | 29 | 19 | 7.5 | 0.38
FT-140-61 | Ferrita Mix 61 | 140 | 35.6 | 22.9 | 12.7 | 0.63
FT-240-61 | Ferrita Mix 61 | 170 | 61 | 35.6 | 12.7 | 1.52
T-130-2 | Polvo de Hierro Mix 2 | 11 | 33 | 19.8 | 11.1 | 0.85
T-200-2 | Polvo de Hierro Mix 2 | 12 | 50.8 | 31.8 | 14 | 1.58
T-130-6 | Polvo de Hierro Mix 6 | 9.6 | 33 | 19.8 | 11.1 | 0.85
T-200-6 | Polvo de Hierro Mix 6 | 11.6 | 50.8 | 31.8 | 14 | 1.58